## RS232
RS-232 Command:
Baudrate：19200
Data width：8bit
Parity: none
Stop: 1bit
| Current HEX Commands |  | ASCII Commands
| Command | Feedback | Command | Feedback
Input switching command
Input 1 | A5 5B 02 03 01 00 01 00 00 00 00 00 F9 | A5 5B 02 03 00 00 01 00 00 00 00 00 FA | IN1! | OK
Input 2 | A5 5B 02 03 02 00 01 00 00 00 00 00 F8 | A5 5B 02 03 00 00 01 00 00 00 00 00 FA | IN2! | OK
Input 3 | A5 5B 02 03 03 00 01 00 00 00 00 00 F7 | A5 5B 02 03 00 00 01 00 00 00 00 00 FA | IN3! | OK
Input 4 | A5 5B 02 03 04 00 01 00 00 00 00 00 F6 | A5 5B 02 03 00 00 01 00 00 00 00 00 FA | IN4! | OK
Audio EDID switch
Audio auto | A5 5B 03 02 01 00 01 00 00 00 00 00 F9 | A5 5B 03 02 00 00 01 00 00 00 00 00 FA | A1! | OK
Stereo Audio 2.0 | A5 5B 03 02 02 00 01 00 00 00 00 00 F8 | A5 5B 03 02 00 00 01 00 00 00 00 00 FA | A2! | OK
Dolby/DTS 5.1 | A5 5B 03 02 03 00 01 00 00 00 00 00 F7 | A5 5B 03 02 00 00 01 00 00 00 00 00 FA | A3! | OK
HD Audio 7.1 | A5 5B 03 02 04 00 01 00 00 00 00 00 F6 | A5 5B 03 02 00 00 01 00 00 00 00 00 FA | A4! | OK
Auto switch
On | A5 5B 02 05 0F 00 00 00 00 00 00 00 EA | A5 5B 02 05 00 00 00 00 00 00 00 00 F9 | ONAUTO! | OK
Off | A5 5B 02 05 F0 00 00 00 00 00 00 00 09 | A5 5B 02 05 00 00 00 00 00 00 00 00 F9 | OFFAUTO! | OK
ARC
On | A5 5B 10 01 0F 00 01 00 00 00 00 00 DF | A5 5B 10 01 00 00 01 00 00 00 00 00 EE | ONARC! | OK
Off | A5 5B 10 01 F0 00 01 00 00 00 00 00 FE | A5 5B 10 01 00 00 01 00 00 00 00 00 EE | OFFARC! | OK
Device information query
HDMI In1 | A5 5B 01 04 01 00 00 00 00 00 00 00 FA | A5 5B 01 04 01 00 FF 00 00 00 00 00 FB | IN1?
HDMI In2 | A5 5B 01 04 02 00 00 00 00 00 00 00 F9 | A5 5B 01 04 02 00 FF 00 00 00 00 00 FA | IN2?
HDMI In3 | A5 5B 01 04 03 00 00 00 00 00 00 00 F8 | A5 5B 01 04 03 00 FF 00 00 00 00 00 F9 | IN3?
HDMI In4 | A5 5B 01 04 04 00 00 00 00 00 00 00 F7 | A5 5B 01 04 04 00 FF 00 00 00 00 00 F8 | IN4?
HDMI Out | A5 5B 01 05 01 00 00 00 00 00 00 00 F9 | A5 5B 01 05 01 00 00 00 00 00 00 00 F9 | OUT1?
|  |  | ONOUT! | OK
|  |  | OFFOUT! | OK
|  |  | TMDS? | TMDS ON/OFF

## IR
IR switch command.
SystemCode: | 0xE786
ARC: | 0x04
EDID_AUTO: | 0x00
EDID_2CH: | 0x43
EDID_5.1CH: | 0x16
EDID_7.1CH: | 0x0F
HDMI_IN1: | 0x17
HDMI_IN2: | 0x1A
HDMI_IN3: | 0x59
HDMI_IN4: | 0x1B
AUTO_SWITCH: | 0x42